## materiál upravený - výmazy (hidden)
2
|  | Příloha č. 2-Výkaz výměr | [17 empty] | False
Stavba:
Zajištění kvality pitné vody ve vodárenské soustavě jihozápadní Moravy Subprojekt č.5-SO 5002
Objekt:
01 - SO 5002 - úsek TLT DN300 od ÚV Mostiště po obec Mostiště
Zadavatel:
Svaz vodovodů a kanalizací Žďársko
Zhotovitel:
Vodárenská akciová společnost-divize ZR
Projektant:
SWECO Hydroprojekt, a.s.
p.č. | ozn |  | položka | název položky |  | kusy/metry | [10 empty] | jednotková cena | celkem
1 | 61 | M | 55251007R | trouba tvárná litina DN150 L=6m standart | kus | 3 | 11030 | 33090 | R-položka | základní | 0 | 0 | 0.02416 | 0.07248 | 0 | 0 |  |  | 8 | M | 2 | ROZPOCET | 33090 | 0 | 0 | 0 | 0 | 1 | 33090 | 4 | 1795586114
2 | 62 | M | 55291124R | kroužek těsnící DN 150 | kus | 1 | 204 | 204 | R-položka | základní | 0 | 0 | 0.0006 | 0.0006 | 0 | 0 |  |  | 8 | M | 2 | ROZPOCET | 204 | 0 | 0 | 0 | 0 | 1 | 204 | 4 | 1118297579
3 | 63 | M | 27322512R | těsnění DN150 PN10-16 pro přír.spoj s kov.vložkou | kus | 17 | 197 | 3349 | R-položka | základní | 0 | 0 | 0 | 0 | 0 | 0 |  |  | 8 | M | 2 | ROZPOCET | 3349 | 0 | 0 | 0 | 0 | 1 | 3349 | 4 | 493519848
4 | 64 | M | 30921001R | souprava spoj.mat.pro přírubový spoj nerez A2 | kus | 17 | 1902 | 32334 | R-položka | základní | 0 | 0 | 0 | 0 | 0 | 0 |  |  | 8 | M | 2 | ROZPOCET | 32334 | 0 | 0 | 0 | 0 | 1 | 32334 | 4 | 1554774987
5 | 65 | M | 55251003 | pasta mazací | kg | 9 | 646 | 5814 | CS ÚRS 2021 02 | základní | 0 | 0 | 0.001 | 0.009 | 0 | 0 |  |  | 8 | M | 2 | ROZPOCET | 5814 | 0 | 0 | 0 | 0 | 1 | 5814 | 4 | -402616820
6 | 66 | M | 55251002 | barva opravná litinového vodovodního potrubí | kg | 1 | 645 | 645 | CS ÚRS 2021 02 | základní | 0 | 0 | 0.001 | 0.001 | 0 | 0 |  |  | 8 | M | 2 | ROZPOCET | 645 | 0 | 0 | 0 | 0 | 1 | 645 | 4 | -847581336
7 | 68 | M | 552530001R | trouba tvárná litina DN300 L=6m standart | kus | 122 | 24632.2 | 3005128.4 | R-položka | základní | 0 | 0 | 0.0605 | 7.381 | 0 | 0 |  |  | 8 | M | 2 | ROZPOCET | 3005128.4 | 0 | 0 | 0 | 0 | 1 | 3005128.4 | 4 | 1240155051
8 | 69 | M | 30 | kroužek těsnící DN 300 | kus | 122 | 417 | 50874 | R-položka | základní | 0 | 0 | 0.0004 | 0.0488 | 0 | 0 |  |  | 8 | M | 2 | ROZPOCET | 50874 | 0 | 0 | 0 | 0 | 1 | 50874 | 4 | -403939382
9 | 70 | M | 55251465R | kroužek zámkový kovový pro extrémní tlaky a speciální konstrukce DN 300 | kus | 122 | 3586.4 | 437540.8 | R-položka | základní | 0 | 0 | 0.0006 | 0.0732 | 0 | 0 |  |  | 8 | M | 2 | ROZPOCET | 437540.8 | 0 | 0 | 0 | 0 | 1 | 437540.8 | 4 | -2027074633
10 | 71 | M | 31R | těsnění DN300 PN16 pro přírubový spoj s kovovou vložkou | kus | 6 | 444 | 2664 | R-položka | základní | 0 | 0 | 0 | 0 | 0 | 0 |  |  | 8 | M | 2 | ROZPOCET | 2664 | 0 | 0 | 0 | 0 | 1 | 2664 | 4 | -2537367
11 | 72 | M | 30921002R | souprava spoj.mat.pro přír. spoj nerez A2 | kus | 6 | 1902 | 11412 | R-položka | základní | 0 | 0 | 0 | 0 | 0 | 0 |  |  | 8 | M | 2 | ROZPOCET | 11412 | 0 | 0 | 0 | 0 | 1 | 11412 | 4 | 1074392779
12 | 74 | M | 552530002R | trouba tvárná litina DN300 těžká povrchová ochrana,PUR | kus | 28 | 33450 | 936600 | R-položka | základní | 0 | 0 | 0 | 0 | 0 | 0 |  |  | 8 | M | 2 | ROZPOCET | 936600 | 0 | 0 | 0 | 0 | 1 | 936600 | 4 | 759803403
13 | 75 | M | 30 | kroužek těsnící DN 300 | kus | 28 | 417 | 11676 | R-položka | základní | 0 | 0 | 0.0004 | 0.0112 | 0 | 0 |  |  | 8 | M | 2 | ROZPOCET | 11676 | 0 | 0 | 0 | 0 | 1 | 11676 | 4 | 1361886631
14 | 76 | M | 552530200R | manžeta elastomerová pro hrdla DN300 | kus | 28 | 682 | 19096 | R-položka | základní | 0 | 0 | 0 | 0 | 0 | 0 |  |  | 8 | M | 2 | ROZPOCET | 19096 | 0 | 0 | 0 | 0 | 1 | 19096 | 4 | 629252665
15 | 78 | M | 55253247R | trouba přírubová litinová vodovodní PN10/16 DN 80 dl 1000mm | kus | 1 | 4092 | 4092 | R-položka | základní | 0 | 0 | 0.0178 | 0.0178 | 0 | 0 |  |  | 8 | M | 2 | ROZPOCET | 4092 | 0 | 0 | 0 | 0 | 1 | 4092 | 4 | 864153886
16 | 79 | M | 55253239R | trouba přírubová litinová vodovodní PN10/16 DN 80 dl 400mm | kus | 4 | 2076 | 8304 | R-položka | základní | 0 | 0 | 0.012 | 0.048 | 0 | 0 |  |  | 8 | M | 2 | ROZPOCET | 8304 | 0 | 0 | 0 | 0 | 1 | 8304 | 4 | -834841057
17 | 80 | M | 55253243R | TP DN80 L=600mm PN16 s kotevní přírubou | kus | 1 | 7590 | 7590 | R-položka | základní | 0 | 0 | 0 | 0 | 0 | 0 |  |  | 8 | M | 2 | ROZPOCET | 7590 | 0 | 0 | 0 | 0 | 1 | 7590 | 4 | -828587133
18 | 81 | M | 552100012R | těsnění DN80 PN10-40 pro přír.spoj s kovovou vložkou | kus | 8 | 196.2 | 1569.6 | R-položka | základní | 0 | 0 | 0 | 0 | 0 | 0 |  |  | 8 | M | 2 | ROZPOCET | 1569.6 | 0 | 0 | 0 | 0 | 1 | 1569.6 | 4 | -718248577
19 | 83 | M | 55253282R | trouba přírubová litinová vodovodní PN10/16 DN 150 dl 200mm | kus | 1 | 2890 | 2890 | R-položka | základní | 0 | 0 | 0.0175 | 0.0175 | 0 | 0 |  |  | 8 | M | 2 | ROZPOCET | 2890 | 0 | 0 | 0 | 0 | 1 | 2890 | 4 | 463932658
20 | 84 | M | 55253289R | trouba přírubová litinová vodovodní PN10/16 DN 150 dl 600mm | kus | 1 | 7342 | 7342 | R-položka | základní | 0 | 0 | 0.031 | 0.031 | 0 | 0 |  |  | 8 | M | 2 | ROZPOCET | 7342 | 0 | 0 | 0 | 0 | 1 | 7342 | 4 | -1078042675
21 | 86 | M | 55254047 | koleno 90° s patkou přírubové litinové vodovodní N-kus PN10/40 DN 80 | kus | 1 | 3260 | 3260 | CS ÚRS 2021 02 | základní | 0 | 0 | 0.0122 | 0.0122 | 0 | 0 |  |  | 8 | M | 2 | ROZPOCET | 3260 | 0 | 0 | 0 | 0 | 1 | 3260 | 4 | -218998272
22 | 87 | M | 55254026 | koleno 90° přírubové litinové vodovodní Q-kus PN10/40 DN 80 | kus | 1 | 2780 | 2780 | CS ÚRS 2021 02 | základní | 0 | 0 | 0.009 | 0.009 | 0 | 0 |  |  | 8 | M | 2 | ROZPOCET | 2780 | 0 | 0 | 0 | 0 | 1 | 2780 | 4 | 297679677
23 | 89 | M | 552101001R | spojka s přír. jištěná DN150, PN10-16 | kus | 4 | 8628 | 34512 | R-položka | základní | 0 | 0 | 0 | 0 | 0 | 0 |  |  | 8 | M | 2 | ROZPOCET | 34512 | 0 | 0 | 0 | 0 | 1 | 34512 | 4 | -1849168665
24 | 90 | M | 55259984R | P 90st DN150 PN10-16 | kus | 3 | 3426 | 10278 | R-položka | základní | 0 | 0 | 0.0176 | 0.0528 | 0 | 0 |  |  | 8 | M | 2 | ROZPOCET | 10278 | 0 | 0 | 0 | 0 | 1 | 10278 | 4 | 1130486504
25 | 91 | M | 55254050R | PP DN150 PN10-16 | kus | 4 | 5747 | 22988 | R-položka | základní | 0 | 0 | 0.0295 | 0.118 | 0 | 0 |  |  | 8 | M | 2 | ROZPOCET | 22988 | 0 | 0 | 0 | 0 | 1 | 22988 | 4 | -1122882418
26 | 93 | M | 55253818R | odbočná tvarovka T DN150 PN10-16 | kus | 2 | 4851 | 9702 | R-položka | základní | 0 | 0 | 0.0222 | 0.0444 | 0 | 0 |  |  | 8 | M | 2 | ROZPOCET | 9702 | 0 | 0 | 0 | 0 | 1 | 9702 | 4 | 1786554750
27 | 95 | M | 552100001R | spojka přímá DN300 | kus | 1 | 24498 | 24498 | R-položka | základní | 0 | 0 | 0 | 0 | 0 | 0 |  |  | 8 | M | 2 | ROZPOCET | 24498 | 0 | 0 | 0 | 0 | 1 | 24498 | 4 | -18954302
28 | 96 | M | 55253910R | K 11,25st DN300 | kus | 3 | 11915 | 35745 | R-položka | základní | 0 | 0 | 0.0365 | 0.1095 | 0 | 0 |  |  | 8 | M | 2 | ROZPOCET | 35745 | 0 | 0 | 0 | 0 | 1 | 35745 | 4 | -1689361768
29 | 97 | M | 55253922R | K 22,5st SDN300 | kus | 4.04 | 12798.2 | 51704.73 | R-položka | základní | 0 | 0 | 0.0412 | 0.16645 | 0 | 0 |  |  | 8 | M | 2 | ROZPOCET | 51704.73 | 0 | 0 | 0 | 0 | 1 | 51704.73 | 4 | -1886320493
30 | 98 | M | 55253946R | K 45st. DN300 | kus | 2 | 13649 | 27298 | R-položka | základní | 0 | 0 | 0.0491 | 0.0982 | 0 | 0 |  |  | 8 | M | 2 | ROZPOCET | 27298 | 0 | 0 | 0 | 0 | 1 | 27298 | 4 | -194687920
31 | 99 | M | 55251466R | kroužek zámkový kovový pro extrémní tlaky a speciální konstrukce DN 300 | kus | 24 | 2532.7 | 60784.8 | R-položka | základní | 0 | 0 | 0.0006 | 0.0144 | 0 | 0 |  |  | 8 | M | 2 | ROZPOCET | 60784.8 | 0 | 0 | 0 | 0 | 1 | 60784.8 | 4 | 792088253
32 | 101 | M | 55253898R | tvarovka E DN300 PN16 | kus | 6 | 11100 | 66600 | R-položka | základní | 0 | 0 | 0.0421 | 0.2526 | 0 | 0 |  |  | 8 | M | 2 | ROZPOCET | 66600 | 0 | 0 | 0 | 0 | 1 | 66600 | 4 | 1052841566
33 | 102 | M | 55253495R | tvarovka F DN300 PN16 | kus | 1 | 10060 | 10060 | R-položka | základní | 0 | 0 | 0.0456 | 0.0456 | 0 | 0 |  |  | 8 | M | 2 | ROZPOCET | 10060 | 0 | 0 | 0 | 0 | 1 | 10060 | 4 | 579588009
34 | 104 | M | 55253775R | tvarovka A DN300x80 PN10-40 | kus | 1 | 16975 | 16975 | R-položka | základní | 0 | 0 | 0.0518 | 0.0518 | 0 | 0 |  |  | 8 | M | 2 | ROZPOCET | 16975 | 0 | 0 | 0 | 0 | 1 | 16975 | 4 | -902870938
35 | 106 | M | 55253547R | odbočná tvarovka T DN300x150 PN16 dl.800mm | kus | 2 | 19354 | 38708 | R-položka | základní | 0 | 0 | 0.101 | 0.202 | 0 | 0 |  |  | 8 | M | 2 | ROZPOCET | 38708 | 0 | 0 | 0 | 0 | 1 | 38708 | 4 | -1470550465
36 | 108 | M | 42212308 | ventil odvzdušňovací dvojčinný šedá litina PN 16 DN 80 | kus | 1 | 18700 | 18700 | CS ÚRS 2021 02 | základní | 0 | 0 | 0.0171 | 0.0171 | 0 | 0 |  |  | 8 | M | 2 | ROZPOCET | 18700 | 0 | 0 | 0 | 0 | 1 | 18700 | 4 | 576825209
37 | 110 | M | 42221215 | šoupě přírubové vodovodní krátká stavební dl DN 150 PN10-16 | kus | 2 | 6780 | 13560 | CS ÚRS 2021 02 | základní | 0 | 0 | 0.0322 | 0.0644 | 0 | 0 |  |  | 8 | M | 2 | ROZPOCET | 13560 | 0 | 0 | 0 | 0 | 1 | 13560 | 4 | 390896896
38 | 111 | M | 42291081R | ZS tel. Rd1,2-1,8m pro DN100-150 | kus | 2 | 1235 | 2470 | R-položka | základní | 0 | 0 | 0.004 | 0.008 | 0 | 0 |  |  | 8 | M | 2 | ROZPOCET | 2470 | 0 | 0 | 0 | 0 | 1 | 2470 | 4 | -1274004814
39 | 113 | M | 42281266R | uzávěr klapkový vodovodní DN 150 PN10-16 do země | kus | 1 | 53850 | 53850 | R-položka | základní | 0 | 0 | 0.06 | 0.06 | 0 | 0 |  |  | 8 | M | 2 | ROZPOCET | 53850 | 0 | 0 | 0 | 0 | 1 | 53850 | 4 | 1142746059
40 | 114 | M | 42291080R | ZS tel. Rd1,0-2,4m pro EUROSTOP DN150-1200 PN10,150-1000 PN16,150-900 PN25 | kus | 1 | 3353 | 3353 | R-položka | základní | 0 | 0 | 0 | 0 | 0 | 0 |  |  | 8 | M | 2 | ROZPOCET | 3353 | 0 | 0 | 0 | 0 | 1 | 3353 | 4 | 1835497327
41 | 116 | M | 42271415 | pás navrtávací z tvárné litiny DN 150, pro litinové a ocelové potrubí, se závitovým výstupem 1",5/4",6/4",2" | kus | 1 | 1230 | 1230 | CS ÚRS 2021 02 | základní | 0 | 0 | 0.0021 | 0.0021 | 0 | 0 |  |  | 8 | M | 2 | ROZPOCET | 1230 | 0 | 0 | 0 | 0 | 1 | 1230 | 4 | 2126779301
42 | 117 | M | 55253900R | koleno DN150/1" 45st. | kus | 1 | 3296 | 3296 | R-položka | základní | 0 | 0 | 0 | 0 | 0 | 0 |  |  | 8 | M | 2 | ROZPOCET | 3296 | 0 | 0 | 0 | 0 | 1 | 3296 | 4 | -525678690
43 | 119 | M | 42221223R | šoupě přírubové vodovodní krátká stavební dl DN 300 PN16 | kus | 1 | 34266 | 34266 | R-položka | základní | 0 | 0 | 0.157 | 0.157 | 0 | 0 |  |  | 8 | M | 2 | ROZPOCET | 34266 | 0 | 0 | 0 | 0 | 1 | 34266 | 4 | -1770261480
44 | 120 | M | 42291082R | ZS tel.Rd1,2-1,8m pro DN200-300 | kus | 1 | 1520 | 1520 | R-položka | základní | 0 | 0 | 0.0045 | 0.0045 | 0 | 0 |  |  | 8 | M | 2 | ROZPOCET | 1520 | 0 | 0 | 0 | 0 | 1 | 1520 | 4 | -1209332317
45 | 133 | M | 42291402 | poklop litinový ventilový | kus | 1 | 458 | 458 | CS ÚRS 2021 02 | základní | 0 | 0 | 0.0073 | 0.0073 | 0 | 0 |  |  | 8 | M | 2 | ROZPOCET | 458 | 0 | 0 | 0 | 0 | 1 | 458 | 4 | -317053189
46 | 134 | M | 56230636 | deska podkladová uličního poklopu ventilkového a šoupatového | kus | 1 | 253 | 253 | CS ÚRS 2021 02 | základní | 0 | 0 | 0.0009 | 0.0009 | 0 | 0 |  |  | 8 | M | 2 | ROZPOCET | 253 | 0 | 0 | 0 | 0 | 1 | 253 | 4 | 622165752
47 | 136 | M | 42291352 | poklop litinový šoupátkový pro zemní soupravy osazení do terénu a do vozovky | kus | 4 | 829 | 3316 | CS ÚRS 2021 02 | základní | 0 | 0 | 0.0133 | 0.0532 | 0 | 0 |  |  | 8 | M | 2 | ROZPOCET | 3316 | 0 | 0 | 0 | 0 | 1 | 3316 | 4 | -764887752
48 | 137 | M | 56230636 | deska podkladová uličního poklopu ventilkového a šoupatového | kus | 4 | 253 | 1012 | CS ÚRS 2021 02 | základní | 0 | 0 | 0.0009 | 0.0036 | 0 | 0 |  |  | 8 | M | 2 | ROZPOCET | 1012 | 0 | 0 | 0 | 0 | 1 | 1012 | 4 | 1350650999
celkem

## část I.
Příloha č. 1 - specifikace materiálu (výkaz výměr)
část I.
Stavba:
Soubor staveb IN-HOUSE pro rok 2023
Objekt:
SO 01- Zajištění kvality pitné vody ve vodárenské soustavě jihozápadní Moravy, subprojekt č.5 - SO 5001 (2.část), Stavební úsek 04 - Zadní Zhořec-Záseka
SO 02 - Místní komunikace Jamská - Nákupní park, Žďár nad Sázavou
SO 03 - Vodovodní přivaděč VDJ Vídeň - Velká Bíteš - cementace O DN 350 v úseku odbočka VDJ Křižanov - kalník K8
SO 04 - Žďár nad Sázavou - cementace řadu z oceli DN 500 a 600 v úseku ul. Novoměstská po ul. Bratří Čapků
[6 empty] | SO 01 | SO 02 | SO 03 | SO 04 | součet
| p.č. |  | položka | název položky |  | kusy/metry | kusy/metry | kusy/metry | kusy/metry | kusy/metry | Nabízená cena v Kč/m.j. | CELKEM
I./Trouby TLT + hrdlové tvarovky
| 1 | M | 55251007 | trouba vodovodní litinová hrdlová DN 80 | kus | 6 |  |  |  | 6 |  | 0
| 2 | M | 55251008 | trouba vodovodní litinová hrdlová DN 100 | kus | 1 |  |  |  | 1 |  | 0
| 3 | M | 55251007 | trouba vodovodní litinová hrdlová DN 150 | kus | 5 |  |  |  | 5 |  | 0
| 4 | M | 55251007 | trouba vodovodní litinová hrdlová DN 200 | kus | 1 |  |  |  | 1 |  | 0
| 5 | M | 55251007 | trouba vodovodní litinová hrdlová DN 250 | kus |  | 17 |  | 1 | 18 |  | 0
| 6 | M | 55251008 | trouba vodovodní litinová hrdlová DN 300 | kus | 115 |  |  |  | 115 |  | 0
| 7 | M | 55251009 | trouba vodovodní litinová hrdlová DN 350 | kus |  |  | 15 |  | 15 |  | 0
| 8 | M | 55251009 | trouba vodovodní litinová hrdlová DN 500 | kus |  | 15 |  | 1 | 16 |  | 0
| 9 | M | 552530001R | trouba vodovodní litinová hrdlová DN 600 | kus |  |  |  | 1 | 1 |  | 0
| 10 | M | 55253910R | litinové hrdlové koleno MMK 45° DN 80,PN 10 | kus | 1 |  |  |  | 1 |  | 0
| 11 | M | 55253910R | litinové hrdlové koleno MMK 22,5° DN 80,PN 10 | kus | 1 |  |  |  | 1 |  | 0
| 12 | M | 55253910R | litinové hrdlové koleno MMK 11,25° DN 150,PN 10 | kus | 1 |  |  |  | 1 |  | 0
| 13 | M | 55253910R | litinové hrdlové koleno MMK 22,5° DN 150,PN 10 | kus | 1 |  |  |  | 1 |  | 0
| 14 | M | 55253910R | litinové hrdlové koleno MMK 45° DN 150,PN 10 | kus | 2 |  |  |  | 2 |  | 0
| 15 | M | 55253910R | litinové hrdlové koleno MMK 22,5° DN 250,PN 10 | kus |  | 1 |  | 1 | 2 |  | 0
| 16 | M | 55253910R | litinové hrdlové koleno MMK 30° DN 250,PN 10 | kus |  | 3 |  | 2 | 5 |  | 0
| 17 | M | 55253910R | litinové hrdlové koleno MMK 45° DN 250,PN 10 | kus |  | 3 |  |  | 3 |  | 0
| 18 | M | 55253910R | litinové hrdlové koleno MMK 11,25° DN 300,PN 10 | kus | 3 |  |  |  | 3 |  | 0
| 19 | M | 55253910R | litinové hrdlové koleno MMK 22,5° DN 300,PN 10 | kus | 2 |  |  |  | 2 |  | 0
| 20 | M | 55253910R | litinové hrdlové koleno MMK 45° DN 300,PN 10 | kus | 8 |  |  |  | 8 |  | 0
| 21 | M | 55253910R | litinové hrdlové koleno MMK 11,5° DN 350,PN 10 | kus |  |  | 2 |  | 2 |  | 0
| 22 | M | 55253910R | litinové hrdlové koleno MMK 22,5° DN 350,PN 10 | kus |  |  | 5 |  | 5 |  | 0
| 23 | M | 55253910R | litinové hrdlové koleno MMK 30° DN 350,PN 10 | kus |  |  | 3 |  | 3 |  | 0
| 24 | M | 55253910R | litinové hrdlové koleno MMK 45° DN 350,PN 10 | kus |  |  | 10 |  | 10 |  | 0
| 25 | M | 55253910R | litinové hrdlové koleno MMK 11,25° DN 500,PN 10 | kus |  | 1 |  |  | 1 |  | 0
| 26 | M | 55253910R | litinové hrdlové koleno MMK 22,5° DN 500,PN 10 | kus |  | 1 |  | 1 | 2 |  | 0
| 27 | M | 55253910R | litinové hrdlové koleno MMK 30° DN 500,PN 10 | kus |  | 1 |  | 1 | 2 |  | 0
| 28 | M | 55253910R | litinové hrdlové koleno MMK 45° DN 500,PN 10 | kus |  | 2 |  | 2 | 4 |  | 0
| 29 | M | 55251466R | kroužek těsnící DN 300 | kus | 74 |  |  |  | 74 |  | 0
| 30 | M | 55251466R | kroužek těsnící, zámkový DN 80 | kus | 9 |  |  |  | 9 |  | 0
| 31 | M | 55251466R | kroužek těsnící,zámkový DN 150 | kus | 12 |  |  |  | 12 |  | 0
| 32 | M | 55251466R | kroužek těsnící, zámkový DN 200 | kus | 7 |  |  |  | 7 |  | 0
| 33 | M | 55251466R | kroužek těsnící, zámkový DN 250 | kus |  | 25 |  | 10 | 35 |  | 0
| 34 | M | 55251466R | kroužek těsnící,zámkový DN 300 | kus | 41 |  |  |  | 41 |  | 0
| 35 | M | 55251466R | kroužek těsnící,zámkový DN 350 | kus |  |  | 52 |  | 52 |  | 0
| 36 | M | 55251466R | kroužek těsnící,zámkový DN 500 | kus |  | 20 |  | 8 | 28 |  | 0
| 37 | M | 55251466R | kroužek těsnící,zámkový DN 600 | kus |  |  |  | 2 | 2 |  | 0
| 38 | M | 55253898R | tvarovka E-kus DN100, PN10 | kus | 1 |  |  |  | 1 |  | 0
| 39 | M | 55253898R | tvarovka E-kus DN150, PN10 | kus | 2 |  |  |  | 2 |  | 0
| 40 | M | 55253898R | tvarovka E-kus DN 200, PN10 | kus | 1 |  |  |  | 1 |  | 0
| 41 | M | 55253898R | tvarovka E-kus DN 250, PN10 | kus |  |  |  | 4 | 4 |  | 0
| 42 | M | 55253495R | tvarovka E-kus DN 300, PN10 | kus | 1 |  |  |  | 1 |  | 0
| 43 | M | 55253495R | tvarovka E-kus DN 600, PN10 | kus |  |  |  | 2 | 2 |  | 0
| 44 | M | 55253495R | tvarovka F-kus DN80, PN10 | kus | 2 |  |  |  | 2 |  | 0
| 45 | M | 55253495R | tvarovka F-kus DN100, PN10 | kus | 3 |  |  |  | 3 |  | 0
| 46 | M | 55253495R | tvarovka F-kus DN 200, PN10 | kus | 2 |  |  |  | 2 |  | 0
| 47 | M | 55253495R | tvarovka F-kus DN 250, PN10 | kus |  |  |  | 2 | 2 |  | 0
| 48 | M | 55253775R | tvarovka F-kus DN 500, PN10 | kus |  |  |  | 2 | 2 |  | 0
| 49 | M | 55253775R | tvarovka A DN350x100, PN10 | kus |  |  | 2 |  | 2 |  | 0
| 50 | M | 55253775R | tvarovka A DN300x100, PN10 | kus | 1 |  |  |  | 1 |  | 0
| 51 | M | 55253547R | tvarovka A DN250/150, PN10 | kus |  | 1 |  |  | 1 |  | 0
| 52 | M | 55251003 | pasta mazací | kg | 5 | 2 | 4 | 5 | 16 |  | 0
| 53 | M | 55251002 | barva opravná litinového vodovodního potrubí | kg | 1 | 1 | 1 | 1 | 4 |  | 0
[10 empty] | celkem za část I. |  | 0

## část II.
Příloha č. 1 - specifikace materiálu (výkaz výměr)
část II.
Stavba:
Soubor staveb IN-HOUSE pro rok 2023
Objekt:
SO 01- Zajištění kvality pitné vody ve vodárenské soustavě jihozápadní Moravy, subprojekt č.5 - SO 5001 (2.část), Stavební úsek 04 - Zadní Zhořec-Záseka
SO 02 - Místní komunikace Jamská - Nákupní park, Žďár nad Sázavou
SO 03 - Vodovodní přivaděč VDJ Vídeň - Velká Bíteš - cementace O DN 350 v úseku odbočka VDJ Křižanov - kalník K8
SO 04 - Žďár nad Sázavou - cementace řadu z oceli DN 500 a 600 v úseku ul. Novoměstská po ul. Bratří Čapků
[6 empty] | SO 01 | SO 02 | SO 03 | SO 04 | součet
| p.č. |  | položka | název položky |  | kusy/metry | kusy/metry | kusy/metry | kusy/metry | kusy/metry | Nabízená cena v Kč/m.j. | CELKEM
II./Přírubové tvarovky
| 54 | M | 55253247R | trouba přírubová litinová vodovodní PN10, DN 80 dl 1000mm | kus |  |  | 3 |  | 3 |  | 0
| 55 | M | 55253239R | trouba přírubová litinová vodovodní PN10, DN 80 dl 500mm | kus |  |  | 2 |  | 2 |  | 0
| 56 | M | 55253239R | trouba přírubová litinová vodovodní PN10, DN 80 dl 200mm | kus |  |  | 1 |  | 1 |  | 0
| 57 | M | 55253282R | trouba přírubová litinová vodovodní PN10, DN 100 dl 100mm | kus | 3 |  |  |  | 3 |  | 0
| 58 | M | 55253282R | trouba přírubová litinová vodovodní PN10, DN 100 dl 200mm | kus | 1 |  |  | 3 | 4 |  | 0
| 59 | M | 55253282R | trouba přírubová litinová vodovodní PN10, DN 100 dl 400mm | kus | 1 |  |  |  | 1 |  | 0
| 60 | M | 55253282R | trouba přírubová litinová vodovodní PN10, DN 100 dl 500mm | kus | 1 |  |  |  | 1 |  | 0
| 61 | M | 55253282R | trouba přírubová litinová vodovodní PN10, DN 100 dl 1000mm | kus |  |  |  | 3 | 3 |  | 0
| 62 | M | 55253282R | trouba přírubová litinová vodovodní PN10, DN 150 dl 100mm | kus | 2 |  |  |  | 2 |  | 0
| 63 | M | 55253282R | trouba přírubová litinová vodovodní PN10, DN 150 dl 200mm | kus | 1 |  |  |  | 1 |  | 0
| 64 | M | 55253282R | trouba přírubová litinová vodovodní PN10, DN 150 dl 400mm | kus | 2 |  |  |  | 2 |  | 0
| 65 | M | 55253289R | trouba přírubová litinová vodovodní PN10, DN 150 dl 500mm | kus | 1 |  |  |  | 1 |  | 0
| 66 | M | 55253289R | trouba přírubová litinová vodovodní PN10, DN 150 dl 1000mm | kus | 1 |  |  |  | 1 |  | 0
| 67 | M | 55253289R | trouba přírubová litinová vodovodní PN10, DN 250 dl 500mm | kus |  |  |  | 1 | 1 |  | 0
| 68 | M | 55253289R | trouba přírubová litinová vodovodní PN10, DN 250 dl 600mm | kus |  |  |  | 2 | 2 |  | 0
| 69 | M | 55253289R | trouba přírubová litinová vodovodní PN10, DN 300 dl 300mm | kus | 1 |  |  |  | 1 |  | 0
| 70 | M | 55254047 | koleno 90° s patkou přírubové litinové vodovodní N-kus PN 10, DN 80 | kus | 1 | 1 | 2 | 1 | 5 |  | 0
| 71 | M | 55254048 | koleno 90° s patkou přírubové litinové vodovodní N-kus PN10, DN 100 | kus | 1 |  | 1 | 4 | 6 |  | 0
| 72 | M | 55254049 | koleno 90° s patkou přírubové litinové vodovodní N-kus PN10, DN 200 | kus |  |  |  | 2 | 2 |  | 0
| 73 | M | 55254024 | koleno 90° přírubové litinové vodovodní Q-kus PN 10, DN 50 | kus | 1 |  |  |  | 1 |  | 0
| 74 | M | 55254025 | koleno 90° přírubové litinové vodovodní Q-kus PN10, DN 80 | kus | 1 |  |  |  | 1 |  | 0
| 75 | M | 55254026 | koleno 90° přírubové litinové vodovodní Q-kus PN10, DN 100 | kus |  |  | 1 | 2 | 3 |  | 0
| 76 | M | 55254026 | koleno 90° přírubové litinové vodovodní Q-kus PN10, DN 150 | kus | 9 |  |  |  | 9 |  | 0
| 77 | M | 55254027 | koleno 90° přírubové litinové vodovodní Q-kus PN10, DN 250 | kus |  |  |  | 1 | 1 |  | 0
| 78 | M | 55259984R | přechod přírubový, FFR-kus litinový DN80/50, PN 10 | kus | 4 |  |  |  | 4 |  | 0
| 79 | M | 55259984R | přechod přírubový, FFR-kus litinový DN100/8,0 PN 10 | kus | 3 |  | 2 | 1 | 6 |  | 0
| 80 | M | 55259984R | přechod přírubový, FFR-kus litinový DN150/80, PN 10 | kus | 1 |  |  |  | 1 |  | 0
| 81 | M | 55259984R | přechod přírubový, FFR-kus litinový DN250/15,0 PN 10 | kus |  |  |  | 2 | 2 |  | 0
| 82 | M | 55259984R | přechod přírubový, FFR-kus litinový DN300/200, PN 10 | kus | 2 |  |  |  | 2 |  | 0
| 83 | M | 55259984R | přechod přírubový, FFR-kus litinový DN300/150, PN 10 | kus | 4 |  |  |  | 4 |  | 0
| 84 | M | 55259984R | přechod přírubový, FFR-kus litinový DN300/250, PN 10 | kus |  |  |  | 1 | 1 |  | 0
| 85 | M | 55259984R | přechod přírubový, FFR-kus litinový DN600/500, PN 10 | kus |  |  |  | 1 | 1 |  | 0
| 86 | M | 55254050R | tvarovka přírubová s hladkým koncem F-kus DN 150, PN 10 | kus | 2 |  |  |  | 2 |  | 0
| 87 | M | 55254050R | tvarovka přírubová s hladkým koncem F-kus DN 300, PN 10 | kus | 2 |  |  |  | 2 |  | 0
| 88 | M | 55253834R | tvarovka odbočná T-kus DN 50/50, PN10 | kus | 1 |  |  |  | 1 |  | 0
| 89 | M | 55253834R | tvarovka odbočná T-kus DN 80/80, PN10 | kus |  |  |  | 1 | 1 |  | 0
| 90 | M | 55253834R | tvarovka odbočná T-kus DN 100/100, PN10 | kus |  |  |  | 1 | 1 |  | 0
| 91 | M | 55253818R | odbočná tvarovka T-kus DN150/100, PN10 | kus | 2 |  |  |  | 2 |  | 0
| 92 | M | 55253818R | odbočná tvarovka T-kus DN250/250, PN10 | kus |  |  |  | 1 | 1 |  | 0
| 93 | M | 55253818R | odbočná tvarovka T-kus DN300/300, PN10 | kus | 2 |  |  |  | 2 |  | 0
| 94 | M | 55253818R | odbočná tvarovka T-kus DN500/100, PN10 | kus |  |  |  | 1 | 1 |  | 0
| 95 | M | 55253818R | odbočná tvarovka T-kus DN500/200, PN10 | kus |  |  |  | 1 | 1 |  | 0
| 96 | M | 55253818R | odbočná tvarovka T-kus DN600/100, PN10 | kus |  |  |  | 1 | 1 |  | 0
| 97 | M | 55253818R | odbočná tvarovka T-kus DN600/300, PN10 | kus |  |  |  | 1 | 1 |  | 0
[10 empty] | celkem za část II. |  | 0

## část III.
Příloha č. 1 - specifikace materiálu (výkaz výměr)
část III.
Stavba:
Soubor staveb IN-HOUSE pro rok 2023
Objekt:
SO 01- Zajištění kvality pitné vody ve vodárenské soustavě jihozápadní Moravy, subprojekt č.5 - SO 5001 (2.část), Stavební úsek 04 - Zadní Zhořec-Záseka
SO 02 - Místní komunikace Jamská - Nákupní park, Žďár nad Sázavou
SO 03 - Vodovodní přivaděč VDJ Vídeň - Velká Bíteš - cementace O DN 350 v úseku odbočka VDJ Křižanov - kalník K8
SO 04 - Žďár nad Sázavou - cementace řadu z oceli DN 500 a 600 v úseku ul. Novoměstská po ul. Bratří Čapků
[6 empty] | SO 01 | SO 02 | SO 03 | SO 04 | součet
| p.č. |  | položka | název položky |  | kusy/metry | kusy/metry | kusy/metry | kusy/metry | kusy/metry | Nabízená cena v Kč/m.j. | CELKEM
III./Zakusovací a vyosovací tvarovky
| 98 | M | 552100001R | spojka přímá,jištěná DN 600 ( d 604-652 mm), PN 10 | kus |  |  |  | 1 | 1 |  | 0
| 99 | M | 552100001R | spojka přímá,jištěná DN 500 (d 498-552 mm), PN 10 | kus |  | 4 |  | 2 | 6 |  | 0
| 100 | M | 552100001R | spojka přímá,jištěná DN 350 (d 352-393 mm), PN 10 | kus |  |  | 23 |  | 23 |  | 0
| 101 | M | 552100001R | spojka přímá, jištěná DN250, PN 10 | kus |  | 2 |  |  | 2 |  | 0
| 102 | M | 552100001R | spojka přímá, jištěná DN200, PN 10 |  |  |  |  | 1 | 1 |  | 0
| 103 | M | 552100001R | spojka přímá, jištěná DN150, PN 10 | kus | 2 | 1 |  |  | 3 |  | 0
| 104 | M | 552100001R | spojka přímá,jištěná DN 100, PN 10 | kus | 2 |  |  |  | 2 |  | 0
| 105 | M | 552100001R | spojka přímá,jištěná DN 80, PN 10 | kus | 1 |  |  |  | 1 |  | 0
| 106 | M | 552101001R | spojka s přírubou, jištěná DN100, PN10 | kus | 2 |  |  |  | 2 |  | 0
| 107 | M | 552101001R | spojka s přírubou, jištěná DN150, PN10 | kus | 1 | 1 |  |  | 2 |  | 0
| 108 | M | 552101001R | spojka s přírubou, jištěná DN200, PN10 | kus | 1 |  |  |  | 1 |  | 0
| 109 | M | 552101001R | spojka s přírubou, jištěná DN250, PN10 | kus |  | 4 |  |  | 4 |  | 0
| 110 | M | 552101001R | spojka s přírubou, jištěná DN200, PN10 | kus | 2 |  |  |  | 2 |  | 0
| 111 | M | 552101001R | spojka s přírubou, jištěná DN500 (d 498-552 mm), PN10 | kus |  |  |  | 3 | 3 |  | 0
[10 empty] | celkem za část III. |  | 0

## část IV.
Příloha č. 1 - specifikace materiálu (výkaz výměr)
část IV.
Stavba:
Soubor staveb IN-HOUSE pro rok 2023
Objekt:
SO 01- Zajištění kvality pitné vody ve vodárenské soustavě jihozápadní Moravy, subprojekt č.5 - SO 5001 (2.část), Stavební úsek 04 - Zadní Zhořec-Záseka
SO 02 - Místní komunikace Jamská - Nákupní park, Žďár nad Sázavou
SO 03 - Vodovodní přivaděč VDJ Vídeň - Velká Bíteš - cementace O DN 350 v úseku odbočka VDJ Křižanov - kalník K8
SO 04 - Žďár nad Sázavou - cementace řadu z oceli DN 500 a 600 v úseku ul. Novoměstská po ul. Bratří Čapků
[6 empty] | SO 01 | SO 02 | SO 03 | SO 04 | součet
| p.č. |  | položka | název položky |  | kusy/metry | kusy/metry | kusy/metry | kusy/metry | kusy/metry | Nabízená cena v Kč/m.j. | CELKEM
IV./Armatury ,ostatní materiál
| 112 | M | 30921002R | hydrant podzemní dvojité jištění DN 80- 0,75 m,včetně hydr.drenáže | kus |  |  | 1 | 1 | 2 |  | 0
| 113 | M | 30921002R | hydrant podzemní dvojité jištění DN 100- 1,5 m,včetně hydr.drenáže | kus |  |  |  | 1 | 1 |  | 0
| 114 | M | 42212308R | ventil odvzdušňovací dvojčinný tvárná litina DN 80, PN 10 | kus | 2 |  |  | 2 | 4 |  | 0
| 115 | M | 42221218R | šoupě přírubové F4 DN50, PN10 | kus | 1 |  |  |  | 1 |  | 0
| 116 | M | 42221218R | šoupě přírubové F4 DN80, PN10 | kus | 4 | 1 |  | 1 | 6 |  | 0
| 117 | M | 42221218R | šoupě přírubové F4 DN100, PN10 | kus |  |  |  | 3 | 3 |  | 0
| 118 | M | 42221218R | šoupě přírubové F4 DN150, PN10 | kus | 3 | 2 |  | 2 | 7 |  | 0
| 119 | M | 42221218R | šoupě přírubové F4 DN200, PN10 | kus |  |  |  | 2 | 2 |  | 0
| 120 | M | 42221218R | šoupě přírubové F4 DN 250, PN10 | kus |  | 1 |  |  | 1 |  | 0
| 121 | M | 42221218R | šoupě přírubové F4 DN 300, PN10 | kus | 1 |  |  |  | 1 |  | 0
| 122 | M | 42273003R | montážní vložka přírubová litinová DN 50, PN 10 | kus | 1 |  |  |  | 1 |  | 0
| 123 | M | 42273003R | montážní vložka přírubová litinová DN 80, PN 10 | kus | 2 |  |  |  | 2 |  | 0
| 124 | M | 42273003R | montážní vložka přírubová litinová DN 150, PN 10 | kus |  |  |  | 1 | 1 |  | 0
| 125 | M | 42273003R | montážní vložka přírubová litinová DN 300, PN 10 | kus | 1 |  |  |  | 1 |  | 0
[10 empty] | celkem za část IV. |  | 0